## Troškovnik
Naručitelj: | MEĐIMURSKO VELEUČILIŠTE U ČAKOVCU |  |  |  |  | Ponuditelj: | ____________________________________
Sjedište: | BANA JOSIPA JELAČIĆA 22A, 40 000 ČAKOVEC |  |  |  |  | Sjedište: | ____________________________________
OIB: | 31444990605 |  |  |  |  | OIB: | ____________________________________
NAZIV PREDMETA NABAVE: Opremanje "Centra održivog razvoja"
GRUPA PREDMETA NABAVE: Opremanje laboratorija "Održiva gradnja"
Redni broj | Opis | Jedinica mjere | Količina | Jedinična cijena | Stopa PDV-a | Ukupni iznos stavke bez PDV-a | Ponuđeni proizvod (navesti naziv proizvoda)
1. | Metalni stalak | kpl. | 2
1.1. | Metalni stalci za vježbe iz fizike
1.2. | Tronožac za prihvaćanje šipke promjera maksimalno: ø 10 mm
1.3. | Vijak za zatezanje umetnute šipke
2. | Čelična šipka | kom. | 4
2.1. | Promjer: ø 10 mm
2.2. | Dužina: minimalno 90 cm, maksimalno 150 cm
3. | Kleme | kom. | 16
3.1. | Primjena za laboratorijske vježbe iz fizike
3.2. | Krokodil štipaljke na završecima kraja kabla
3.3. | Maksimalna provodljivost struje 3 A
4. | Čekić | kom. | 2
4.1. | Čelični, 320 g
5. | Kosina promjenjivog nagiba | kom. | 1
5.1. | Kosina promjenjivog nagiba za stativ
5.2. | Metalna ili plastična
5.3. | Dužina kosine: maksimalno 70 cm
5.4. | Širina kosine: maksimalno 30 cm
6. | Komplet spiralnih opruga | kpl. | 1
6.1. | Spiralne opruge za vježbe iz fizike
6.2. | Najmanje 4 spiralne opruge različitih dimenzija
6.3. | Opruga završavaju s kukicama za pričvršćivanje
7. | Dinamometar | kom. | 1
7.1. | Digitalni dinamometar za mjerenje tlačnih i vlačnih sila do 50 kN
8. | Maxwellov kotač | kom. | 1
8.1. | Maxwellov kotač za vježbe iz fizike
9. | Poluga | kom. | 1
9.1. | Čelična poluga
9.2. | Maksimalne dimenzije: 1m x 0,8 cm x 2 cm (dužina x debljina x širina)
10. | Komplet utega | kpl. | 2
10.1. | Najmanje 10 utega različitih masa
11. | Komplet geometrijskih tijela | kpl. | 1
11.1. | Komplet različitih geometrijskih tijela za učenike
11.2. | Materijal: Plastika
12. | Laboratorijska kolica | kom. | 2
12.1. | Laboratorijska kolica s podesivim ladicama na izvlačenje
12.2. | Materijal: Konstrukcija metalna Ladice od tvrde plastike
12.3. | Najmanje 10 ladica
12.4. | Laboratorijska kolica s kotačima
13. | Elektromagnetsko tipkalo | kom. | 1
13.1. | Elektromagnetsko tipkalo za vježbe iz fizike
14. | Drveni kvadar s brusnim papirom i kukicama | kpl. | 4
14.1. | Drveni kvadar s brusnim papirom i dvije kukice
14.2. | Maksimalne dimenzije: 30 cm x 2 cm x 15 cm (dužina x debljina x širina)
15. | Drveni kvadar s kukicama | kpl. | 4
15.1. | Drveni kvadar s dvije kukice
15.2. | Maksimalne dimenzije: 30 cm x 2 cm x 15 cm (dužina x debljina x širina)
16. | Elektromegnet | kom. | 4
16.1. | Elektromagnet za pokazne vježbe iz fizike
16.2. | Maksimalna sila: 1 N
16.3. | Promjer poluge: Maksimalno 10 mm
16.4. | Radni napon: 12 V
17. | Pomične i nepomične koloture | kpl. | 2
17.1. | Nepomična kolotura - plastična s držačem za pričvršćivanje na šipki promjera ø10 mm
17.2. | Pomična kolotura - plastična s držačem s kukom za objesiti na držač
18. | Prandtlov stolac | kom. | 1
19. | Pribor za centripetalnu silu | kpl. | 1
19.1. | Pribor za centripetalnu silu pogodan za vježbe iz fizike
20. | Pribor za tlak i pritisak (odskočni čekić) | kom. | 2
20.1. | Energija udara: 0.74 Nm
20.2. | Težina: 1.5 kg
20.3. | Sklerometar (ispitivanje tlačne čvrstoće betona)
21. | Indigo traka za elektromagnetsko tipkalo | kom. | 4
21.1. | Širina trake: Maksimalno 10 mm
21.2. | Traka pakirana u obliku koluta
22. | Utezi za kolica | kpl. | 2
22.1. | Utezi za kolica s kukicom
22.2. | Najmanje 8 utega
22.3. | Maksimalna težina utega: 20 g
22.4. | Oblik: Valjkasti
22.5. | Mogućnost povezivanja utega u cjelinu
23. | Vaga poluga | kom. | 2
23.1. | Učenička vaga poluga
23.2. | Metalno postolje
23.3. | Maksimalna nosivost: najmanje 2 kg
24. | Komplet "Moment sila" (aparat za istraživanje ravnoteža sila i momenata u ravnini) | kpl. | 1
24.1. | Učenički komplet za mjerenje momenta sile
25. | Komplet "Hidrostatski tlak" (uređaj za hidrostatski tlak) | kpl. | 1
25.1. | Učenički komplet za mjerenje hidrostatskog tlaka
25.2. | Primjena za laboratorijske vježbe iz fizike
25.3. | Metalno postolje s metalnom šipkom
25.4. | Nosač za pribor
25.5. | Pumpa za stvaranje tlaka
UKUPNI IZNOS BEZ PDV-a:
IZNOS PDV-a:
UKUPNI IZNOS S PDV-om:
IME I PREZIME TE POTPIS OVLAŠTENE OSOBE PONUDITELJA
___________________________